## Sheet1
Values taken from Table of thermal properties of Gases
| speed of sound |  |  | viscosity |  |  | density |  |  |  |  | thermal conductivity |  |  | specific heat
| cs/cs0 | cs0 @ 275 | cs[m.s-1] | eta/eta_o | eta_o @275 | eta [g/(s.cm)] | rho/rho_o | rho_o [g.cm-3] @ 275 | rho [g.cm-3] | Dv = eta/rho_o [cm2.s-1] | Dv [m2.s-1] | kappa/kappa_o | kappa_o [cal/(cm.s.K)] @ 275 | kappa | cp/R | R [cal.mol-1.K-1] | molecular weight [g/mol] | cp [cal.g-1.K-1] | DT = kappa.rho_o-1.Cp-1 [cm2.s-1] | DT [m2.s-1] | ratio DT/TV | Prandtl = eta.Cp/kappa Dv/DT
AIR
T [K] |  | 331.45 |  |  | 0.0001716 |  |  | 0.00129 |  |  |  |  | 5.77e-05 |  |  | 1.987 | 28.966
280 | 1.0124 |  | 335.56 | 1.02 |  | 0.00017503 | 0.9755 |  | 0.0012584 | 0.13568 | 1.3568e-05 | 1.022 |  | 5.8969e-05 | 3.5038 |  |  | 0.24035 | 0.19019 | 1.9019e-05 | 1.4017 | 0.71341
290 | 1.0303 |  | 341.4929 | 1.048 |  | 0.00017984 | 0.9417 |  | 0.0012148 | 0.13941 | 1.3941e-05 | 1.055 |  | 6.0873e-05 | 3.5047 |  |  | 0.24041 | 0.19628 | 1.9628e-05 | 1.408 | 0.71025
300 | 1.0479 |  | 347.3265 | 1.076 |  | 0.00018464 | 0.9102 |  | 0.0011742 | 0.14313 | 1.4313e-05 | 1.087 |  | 6.272e-05 | 3.5059 |  |  | 0.2405 | 0.20217 | 2.0217e-05 | 1.4124 | 0.708
320 | 1.0821 |  | 358.662 | 1.13 |  | 0.00019391 | 0.8532 |  | 0.0011006 | 0.15032 | 1.5032e-05 | 1.151 |  | 6.6413e-05 | 3.5091 |  |  | 0.24072 | 0.21387 | 2.1387e-05 | 1.4228 | 0.70283
340 | 1.1152 |  | 369.633 | 1.183 |  | 0.000203 | 0.8029 |  | 0.0010357 | 0.15737 | 1.5737e-05 | 1.213 |  | 6.999e-05 | 3.5134 |  |  | 0.24101 | 0.22512 | 2.2512e-05 | 1.4305 | 0.69904
360 | 1.1471 |  | 380.2063 | 1.234 |  | 0.00021175 | 0.7583 |  | 0.00097821 | 0.16415 | 1.6415e-05 | 1.275 |  | 7.3567e-05 | 3.5188 |  |  | 0.24138 | 0.23626 | 2.3626e-05 | 1.4393 | 0.69478
380 | 1.1782 |  | 390.5144 | 1.283 |  | 0.00022016 | 0.7183 |  | 0.00092661 | 0.17067 | 1.7067e-05 | 1.335 |  | 7.7029e-05 | 3.5255 |  |  | 0.24184 | 0.24691 | 2.4691e-05 | 1.4467 | 0.69122
400 | 1.2082 |  | 400.4579 | 1.332 |  | 0.00022857 | 0.6823 |  | 0.00088017 | 0.17719 | 1.7719e-05 | 1.394 |  | 8.0434e-05 | 3.533 |  |  | 0.24236 | 0.25727 | 2.5727e-05 | 1.452 | 0.68871
O2
|  | 314.82 |  |  | 0.00019192 |  |  | 0.001429 |  |  |  |  | 5.867e-05 |  |  | 1.987 | 32
280 | 1.012 |  | 318.5978 | 1.0194 |  | 0.00019564 | 0.97548 |  | 0.001394 | 0.13691 | 1.3691e-05 | 1.02 |  | 5.9843e-05 | 3.5307 |  |  | 0.21923 | 0.19102 | 1.9102e-05 | 1.3952 | 0.71673
290 |  |  |  | 1.0475 |  | 0.00020104 | 0.94172 |  | 0.0013457 | 0.14068 | 1.4068e-05 | 1.06 |  | 6.219e-05 | 3.5352 |  |  | 0.21951 | 0.19826 | 1.9826e-05 | 1.4092 | 0.7096
300 | 1.047 |  | 329.6165 | 1.0751 |  | 0.00020633 | 0.91023 |  | 0.0013007 | 0.14439 | 1.4439e-05 | 1.09 |  | 6.395e-05 | 3.5403 |  |  | 0.21983 | 0.20357 | 2.0357e-05 | 1.4099 | 0.70927
320 | 1.081 |  | 340.3204 | 1.1294 |  | 0.00021675 | 0.85317 |  | 0.0012192 | 0.15168 | 1.5168e-05 | 1.16 |  | 6.8057e-05 | 3.5527 |  |  | 0.2206 | 0.21589 | 2.1589e-05 | 1.4233 | 0.70259
340 | 1.114 |  | 350.7095 | 1.1818 |  | 0.00022681 | 0.80287 |  | 0.0011473 | 0.15872 | 1.5872e-05 | 1.22 |  | 7.1577e-05 | 3.5675 |  |  | 0.22152 | 0.22612 | 2.2612e-05 | 1.4246 | 0.70194
360 | 1.145 |  | 360.4689 | 1.2331 |  | 0.00023666 | 0.75818 |  | 0.0010834 | 0.16561 | 1.6561e-05 | 1.28 |  | 7.5098e-05 | 3.5846 |  |  | 0.22258 | 0.23611 | 2.3611e-05 | 1.4257 | 0.70142
380 | 1.175 |  | 369.9135 | 1.283 |  | 0.00024623 | 0.7182 |  | 0.0010263 | 0.17231 | 1.7231e-05 | 1.35 |  | 7.9205e-05 | 3.6036 |  |  | 0.22376 | 0.2477 | 2.477e-05 | 1.4375 | 0.69564
400 | 1.204 |  | 379.0433 | 1.3316 |  | 0.00025556 | 0.68225 |  | 0.00097494 | 0.17884 | 1.7884e-05 | 1.41 |  | 8.2725e-05 | 3.6243 |  |  | 0.22505 | 0.25724 | 2.5724e-05 | 1.4384 | 0.69523
CO2
|  | 257 |  |  | 0.000137 |  |  | 0.001977 |  |  |  |  | 3.477e-05 |  |  | 1.987 | 44.011
280 | 1.011 |  | 259.827 | 1.024 |  | 0.00014029 | 0.975 |  | 0.0019276 | 0.07096 | 7.096e-06 | 1.035 |  | 3.5987e-05 | 4.411 |  |  | 0.19915 | 0.091404 | 9.1404e-06 | 1.2881 | 0.77634
290 | 1.028 |  | 264.196 | 1.058 |  | 0.00014495 | 0.9407 |  | 0.0018598 | 0.073316 | 7.3316e-06 | 1.087 |  | 3.7795e-05 | 4.462 |  |  | 0.20145 | 0.094899 | 9.4899e-06 | 1.2944 | 0.77257
300 | 1.044 |  | 268.308 | 1.091 |  | 0.00014947 | 0.9086 |  | 0.0017963 | 0.075603 | 7.5603e-06 | 1.139 |  | 3.9603e-05 | 4.513 |  |  | 0.20375 | 0.098315 | 9.8315e-06 | 1.3004 | 0.76899
320 | 1.075 |  | 276.275 | 1.158 |  | 0.00015865 | 0.8512 |  | 0.0016828 | 0.080246 | 8.0246e-06 | 1.242 |  | 4.3184e-05 | 4.613 |  |  | 0.20827 | 0.10488 | 1.0488e-05 | 1.307 | 0.76511
340 | 1.105 |  | 283.985 | 1.224 |  | 0.00016769 | 0.8005 |  | 0.0015826 | 0.084819 | 8.4819e-06 | 1.352 |  | 4.7009e-05 | 4.711 |  |  | 0.21269 | 0.1118 | 1.118e-05 | 1.318 | 0.7587
360 | 1.134 |  | 291.438 | 1.287 |  | 0.00017632 | 0.7556 |  | 0.0014938 | 0.089185 | 8.9185e-06 | 1.464 |  | 5.0903e-05 | 4.805 |  |  | 0.21694 | 0.11869 | 1.1869e-05 | 1.3308 | 0.75142
380 | 1.163 |  | 298.891 | 1.349 |  | 0.00018481 | 0.7155 |  | 0.0014145 | 0.093482 | 9.3482e-06 | 1.576 |  | 5.4798e-05 | 4.896 |  |  | 0.22104 | 0.12539 | 1.2539e-05 | 1.3414 | 0.7455
400 | 1.191 |  | 306.087 | 1.41 |  | 0.00019317 | 0.6794 |  | 0.0013432 | 0.097709 | 9.7709e-06 | 1.691 |  | 5.8796e-05 | 4.984 |  |  | 0.22502 | 0.13217 | 1.3217e-05 | 1.3527 | 0.73928
15